## Specs
DROV-WHI-001 Cable capacity calculator
Drum Width | 580
Drum OUTSIDE DIAMETER | 448
Drum INSIDE DIAMETER | 158
Sheekplate length (from drum to edge) | 145
Umbilical Diameter | 6
Total number of wraps | 24.1667
Maximum possible length | 2201.1255

## Values (hidden)
Wrap Number | Lenth per wrap | Length per layer | Total Legth of umbilical on drum (m)
1 | 515.2212 | 49804.7163 | 49.8047
2 | 552.9203 | 53448.9638 | 103.2537
3 | 590.6194 | 57093.2113 | 160.3469
4 | 628.3185 | 60737.4589 | 221.0844
5 | 666.0177 | 64381.7064 | 285.4661
6 | 703.7168 | 68025.9539 | 353.492
7 | 741.4159 | 71670.2015 | 425.1622
8 | 779.115 | 75314.449 | 500.4767
9 | 816.8141 | 78958.6965 | 579.4354
10 | 854.5132 | 82602.9441 | 662.0383
11 | 892.2123 | 86247.1916 | 748.2855
12 | 929.9114 | 89891.4391 | 838.1769
13 | 967.6106 | 93535.6867 | 931.7126
14 | 1005.3097 | 97179.9342 | 1028.8926
15 | 1043.0088 | 100824.1817 | 1129.7167
16 | 1080.7079 | 104468.4293 | 1234.1852
17 | 1118.407 | 108112.6768 | 1342.2978
18 | 1156.1061 | 111756.9243 | 1454.0548
19 | 1193.8052 | 115401.1718 | 1569.4559
20 | 1231.5043 | 119045.4194 | 1688.5014
21 | 1269.2035 | 122689.6669 | 1811.191
22 | 1306.9026 | 126333.9144 | 1937.5249
23 | 1344.6017 | 129978.162 | 2067.5031
24 | 1382.3008 | 133622.4095 | 2201.1255
25 | 1419.9999 | 137266.657 | 2338.3922
26 | 1457.699 | 140910.9046 | 2479.3031
27 | 1495.3981 | 144555.1521 | 2623.8582
28 | 1533.0972 | 148199.3996 | 2772.0576
29 | 1570.7963 | 151843.6472 | 2923.9013
30 | 1608.4955 | 155487.8947 | 3079.3892
31 | 1646.1946 | 159132.1422 | 3238.5213
32 | 1683.8937 | 162776.3898 | 3401.2977
33 | 1721.5928 | 166420.6373 | 3567.7183
34 | 1759.2919 | 170064.8848 | 3737.7832
35 | 1796.991 | 173709.1324 | 3911.4924
36 | 1834.6901 | 177353.3799 | 4088.8457
37 | 1872.3892 | 180997.6274 | 4269.8434
38 | 1910.0884 | 184641.875 | 4454.4852
39 | 1947.7875 | 188286.1225 | 4642.7714
40 | 1985.4866 | 191930.37 | 4834.7017
41 | 2023.1857 | 195574.6176 | 5030.2763
42 | 2060.8848 | 199218.8651 | 5229.4952
43 | 2098.5839 | 202863.1126 | 5432.3583
44 | 2136.283 | 206507.3601 | 5638.8657
45 | 2173.9821 | 210151.6077 | 5849.0173
46 | 2211.6813 | 213795.8552 | 6062.8131
47 | 2249.3804 | 217440.1027 | 6280.2532
48 | 2287.0795 | 221084.3503 | 6501.3376
49 | 2324.7786 | 224728.5978 | 6726.0662
50 | 2362.4777 | 228372.8453 | 6954.439
51 | 2400.1768 | 232017.0929 | 7186.4561
52 | 2437.8759 | 235661.3404 | 7422.1175
53 | 2475.575 | 239305.5879 | 7661.4231
54 | 2513.2742 | 242949.8355 | 7904.3729
55 | 2550.9733 | 246594.083 | 8150.967
56 | 2588.6724 | 250238.3305 | 8401.2053
57 | 2626.3715 | 253882.5781 | 8655.0879
58 | 2664.0706 | 257526.8256 | 8912.6147
59 | 2701.7697 | 261171.0731 | 9173.7858
60 | 2739.4688 | 264815.3207 | 9438.6011
61 | 2777.1679 | 268459.5682 | 9707.0607
62 | 2814.8671 | 272103.8157 | 9979.1645
63 | 2852.5662 | 275748.0633 | 10254.9126
64 | 2890.2653 | 279392.3108 | 10534.3049
65 | 2927.9644 | 283036.5583 | 10817.3414
66 | 2965.6635 | 286680.8059 | 11104.0222
67 | 3003.3626 | 290325.0534 | 11394.3473
68 | 3041.0617 | 293969.3009 | 11688.3166
69 | 3078.7608 | 297613.5484 | 11985.9301
70 | 3116.46 | 301257.796 | 12287.1879
71 | 3154.1591 | 304902.0435 | 12592.09
72 | 3191.8582 | 308546.291 | 12900.6363
73 | 3229.5573 | 312190.5386 | 13212.8268
74 | 3267.2564 | 315834.7861 | 13528.6616
75 | 3304.9555 | 319479.0336 | 13848.1406
76 | 3342.6546 | 323123.2812 | 14171.2639
77 | 3380.3537 | 326767.5287 | 14498.0314
78 | 3418.0529 | 330411.7762 | 14828.4432
79 | 3455.752 | 334056.0238 | 15162.4992
80 | 3493.4511 | 337700.2713 | 15500.1995
81 | 3531.1502 | 341344.5188 | 15841.544
82 | 3568.8493 | 344988.7664 | 16186.5328
83 | 3606.5484 | 348633.0139 | 16535.1658
84 | 3644.2475 | 352277.2614 | 16887.4431
85 | 3681.9466 | 355921.509 | 17243.3646
86 | 3719.6458 | 359565.7565 | 17602.9303
87 | 3757.3449 | 363210.004 | 17966.1403
88 | 3795.044 | 366854.2516 | 18332.9946
89 | 3832.7431 | 370498.4991 | 18703.4931
90 | 3870.4422 | 374142.7466 | 19077.6358
91 | 3908.1413 | 377786.9942 | 19455.4228
92 | 3945.8404 | 381431.2417 | 19836.8541
93 | 3983.5395 | 385075.4892 | 20221.9296
94 | 4021.2387 | 388719.7367 | 20610.6493
95 | 4058.9378 | 392363.9843 | 21003.0133
96 | 4096.6369 | 396008.2318 | 21399.0215
97 | 4134.336 | 399652.4793 | 21798.674
98 | 4172.0351 | 403296.7269 | 22201.9707
99 | 4209.7342 | 406940.9744 | 22608.9117
100 | 4247.4333 | 410585.2219 | 23019.4969
101 | 4285.1324 | 414229.4695 | 23433.7264
102 | 4322.8316 | 417873.717 | 23851.6001
103 | 4360.5307 | 421517.9645 | 24273.1181
104 | 4398.2298 | 425162.2121 | 24698.2803
105 | 4435.9289 | 428806.4596 | 25127.0867
106 | 4473.628 | 432450.7071 | 25559.5374
107 | 4511.3271 | 436094.9547 | 25995.6324
108 | 4549.0262 | 439739.2022 | 26435.3716
109 | 4586.7253 | 443383.4497 | 26878.755
110 | 4624.4245 | 447027.6973 | 27325.7827
111 | 4662.1236 | 450671.9448 | 27776.4547
112 | 4699.8227 | 454316.1923 | 28230.7709
113 | 4737.5218 | 457960.4399 | 28688.7313
114 | 4775.2209 | 461604.6874 | 29150.336
115 | 4812.92 | 465248.9349 | 29615.5849
116 | 4850.6191 | 468893.1825 | 30084.4781
117 | 4888.3182 | 472537.43 | 30557.0156
118 | 4926.0174 | 476181.6775 | 31033.1972
119 | 4963.7165 | 479825.925 | 31513.0232
120 | 5001.4156 | 483470.1726 | 31996.4933
121 | 5039.1147 | 487114.4201 | 32483.6078
122 | 5076.8138 | 490758.6676 | 32974.3664
123 | 5114.5129 | 494402.9152 | 33468.7693
124 | 5152.212 | 498047.1627 | 33966.8165
125 | 5189.9111 | 501691.4102 | 34468.5079
126 | 5227.6103 | 505335.6578 | 34973.8436
127 | 5265.3094 | 508979.9053 | 35482.8235
128 | 5303.0085 | 512624.1528 | 35995.4476
129 | 5340.7076 | 516268.4004 | 36511.716
130 | 5378.4067 | 519912.6479 | 37031.6287
131 | 5416.1058 | 523556.8954 | 37555.1856
132 | 5453.8049 | 527201.143 | 38082.3867
133 | 5491.504 | 530845.3905 | 38613.2321
134 | 5529.2032 | 534489.638 | 39147.7217
135 | 5566.9023 | 538133.8856 | 39685.8556
136 | 5604.6014 | 541778.1331 | 40227.6338
137 | 5642.3005 | 545422.3806 | 40773.0561
138 | 5679.9996 | 549066.6282 | 41322.1228
139 | 5717.6987 | 552710.8757 | 41874.8336
140 | 5755.3978 | 556355.1232 | 42431.1888
141 | 5793.0969 | 559999.3708 | 42991.1881
142 | 5830.7961 | 563643.6183 | 43554.8318
143 | 5868.4952 | 567287.8658 | 44122.1196
144 | 5906.1943 | 570932.1133 | 44693.0517
145 | 5943.8934 | 574576.3609 | 45267.6281
146 | 5981.5925 | 578220.6084 | 45845.8487
147 | 6019.2916 | 581864.8559 | 46427.7136
148 | 6056.9907 | 585509.1035 | 47013.2227
149 | 6094.6898 | 589153.351 | 47602.376
150 | 6132.389 | 592797.5985 | 48195.1736
151 | 6170.0881 | 596441.8461 | 48791.6155
152 | 6207.7872 | 600086.0936 | 49391.7016
153 | 6245.4863 | 603730.3411 | 49995.4319
154 | 6283.1854 | 607374.5887 | 50602.8065
155 | 6320.8845 | 611018.8362 | 51213.8253
156 | 6358.5836 | 614663.0837 | 51828.4884
157 | 6396.2827 | 618307.3313 | 52446.7957
158 | 6433.9818 | 621951.5788 | 53068.7473
159 | 6471.681 | 625595.8263 | 53694.3431
160 | 6509.3801 | 629240.0739 | 54323.5832
161 | 6547.0792 | 632884.3214 | 54956.4675
162 | 6584.7783 | 636528.5689 | 55592.9961
163 | 6622.4774 | 640172.8165 | 56233.1689
164 | 6660.1765 | 643817.064 | 56876.986
165 | 6697.8756 | 647461.3115 | 57524.4473
166 | 6735.5747 | 651105.5591 | 58175.5529
167 | 6773.2739 | 654749.8066 | 58830.3027
168 | 6810.973 | 658394.0541 | 59488.6967
169 | 6848.6721 | 662038.3016 | 60150.735
170 | 6886.3712 | 665682.5492 | 60816.4176
171 | 6924.0703 | 669326.7967 | 61485.7444
172 | 6961.7694 | 672971.0442 | 62158.7154
173 | 6999.4685 | 676615.2918 | 62835.3307
174 | 7037.1676 | 680259.5393 | 63515.5902
175 | 7074.8668 | 683903.7868 | 64199.494
176 | 7112.5659 | 687548.0344 | 64887.0421
177 | 7150.265 | 691192.2819 | 65578.2343
178 | 7187.9641 | 694836.5294 | 66273.0709
179 | 7225.6632 | 698480.777 | 66971.5516
180 | 7263.3623 | 702125.0245 | 67673.6767
181 | 7301.0614 | 705769.272 | 68379.4459
182 | 7338.7605 | 709413.5196 | 69088.8595
183 | 7376.4597 | 713057.7671 | 69801.9172
184 | 7414.1588 | 716702.0146 | 70518.6192
185 | 7451.8579 | 720346.2622 | 71238.9655
186 | 7489.557 | 723990.5097 | 71962.956
187 | 7527.2561 | 727634.7572 | 72690.5908
188 | 7564.9552 | 731279.0048 | 73421.8698
189 | 7602.6543 | 734923.2523 | 74156.793
190 | 7640.3534 | 738567.4998 | 74895.3605
191 | 7678.0526 | 742211.7474 | 75637.5723
192 | 7715.7517 | 745855.9949 | 76383.4283
193 | 7753.4508 | 749500.2424 | 77132.9285
194 | 7791.1499 | 753144.4899 | 77886.073
195 | 7828.849 | 756788.7375 | 78642.8617
196 | 7866.5481 | 760432.985 | 79403.2947
197 | 7904.2472 | 764077.2325 | 80167.372
198 | 7941.9463 | 767721.4801 | 80935.0934
199 | 7979.6455 | 771365.7276 | 81706.4592
200 | 8017.3446 | 775009.9751 | 82481.4691
201 | 8055.0437 | 778654.2227 | 83260.1234
202 | 8092.7428 | 782298.4702 | 84042.4218
203 | 8130.4419 | 785942.7177 | 84828.3646
204 | 8168.141 | 789586.9653 | 85617.9515
205 | 8205.8401 | 793231.2128 | 86411.1827
206 | 8243.5392 | 796875.4603 | 87208.0582
207 | 8281.2384 | 800519.7079 | 88008.5779
208 | 8318.9375 | 804163.9554 | 88812.7419
209 | 8356.6366 | 807808.2029 | 89620.5501
210 | 8394.3357 | 811452.4505 | 90432.0025
211 | 8432.0348 | 815096.698 | 91247.0992
212 | 8469.7339 | 818740.9455 | 92065.8402
213 | 8507.433 | 822385.1931 | 92888.2253
214 | 8545.1321 | 826029.4406 | 93714.2548
215 | 8582.8313 | 829673.6881 | 94543.9285
216 | 8620.5304 | 833317.9357 | 95377.2464
217 | 8658.2295 | 836962.1832 | 96214.2086
218 | 8695.9286 | 840606.4307 | 97054.815
219 | 8733.6277 | 844250.6782 | 97899.0657
220 | 8771.3268 | 847894.9258 | 98746.9606
221 | 8809.0259 | 851539.1733 | 99598.4998
222 | 8846.725 | 855183.4208 | 100453.6832
223 | 8884.4242 | 858827.6684 | 101312.5109
224 | 8922.1233 | 862471.9159 | 102174.9828
225 | 8959.8224 | 866116.1634 | 103041.099
226 | 8997.5215 | 869760.411 | 103910.8594
227 | 9035.2206 | 873404.6585 | 104784.264
228 | 9072.9197 | 877048.906 | 105661.3129
229 | 9110.6188 | 880693.1536 | 106542.0061
230 | 9148.3179 | 884337.4011 | 107426.3435
231 | 9186.0171 | 887981.6486 | 108314.3251
232 | 9223.7162 | 891625.8962 | 109205.951
233 | 9261.4153 | 895270.1437 | 110101.2212
234 | 9299.1144 | 898914.3912 | 111000.1356
235 | 9336.8135 | 902558.6388 | 111902.6942
236 | 9374.5126 | 906202.8863 | 112808.8971
237 | 9412.2117 | 909847.1338 | 113718.7442
238 | 9449.9108 | 913491.3814 | 114632.2356
239 | 9487.61 | 917135.6289 | 115549.3712
240 | 9525.3091 | 920779.8764 | 116470.1511
241 | 9563.0082 | 924424.124 | 117394.5752
242 | 9600.7073 | 928068.3715 | 118322.6436
243 | 9638.4064 | 931712.619 | 119254.3562
244 | 9676.1055 | 935356.8665 | 120189.7131
245 | 9713.8046 | 939001.1141 | 121128.7142
246 | 9751.5037 | 942645.3616 | 122071.3596
247 | 9789.2029 | 946289.6091 | 123017.6492
248 | 9826.902 | 949933.8567 | 123967.583
249 | 9864.6011 | 953578.1042 | 124921.1611
250 | 9902.3002 | 957222.3517 | 125878.3835
251 | 9939.9993 | 960866.5993 | 126839.2501
252 | 9977.6984 | 964510.8468 | 127803.7609
253 | 10015.3975 | 968155.0943 | 128771.916
254 | 10053.0966 | 971799.3419 | 129743.7154
255 | 10090.7958 | 975443.5894 | 130719.159
256 | 10128.4949 | 979087.8369 | 131698.2468
257 | 10166.194 | 982732.0845 | 132680.9789
258 | 10203.8931 | 986376.332 | 133667.3552
259 | 10241.5922 | 990020.5795 | 134657.3758
260 | 10279.2913 | 993664.8271 | 135651.0406
261 | 10316.9904 | 997309.0746 | 136648.3497
262 | 10354.6895 | 1000953.3221 | 137649.303
263 | 10392.3887 | 1004597.5697 | 138653.9006
264 | 10430.0878 | 1008241.8172 | 139662.1424
265 | 10467.7869 | 1011886.0647 | 140674.0285
266 | 10505.486 | 1015530.3123 | 141689.5588
267 | 10543.1851 | 1019174.5598 | 142708.7334
268 | 10580.8842 | 1022818.8073 | 143731.5522
269 | 10618.5833 | 1026463.0548 | 144758.0152
270 | 10656.2824 | 1030107.3024 | 145788.1225
271 | 10693.9816 | 1033751.5499 | 146821.8741
272 | 10731.6807 | 1037395.7974 | 147859.2699
273 | 10769.3798 | 1041040.045 | 148900.3099
274 | 10807.0789 | 1044684.2925 | 149944.9942
275 | 10844.778 | 1048328.54 | 150993.3227
276 | 10882.4771 | 1051972.7876 | 152045.2955
277 | 10920.1762 | 1055617.0351 | 153100.9126
278 | 10957.8753 | 1059261.2826 | 154160.1738
279 | 10995.5745 | 1062905.5302 | 155223.0794
280 | 11033.2736 | 1066549.7777 | 156289.6292
281 | 11070.9727 | 1070194.0252 | 157359.8232
282 | 11108.6718 | 1073838.2728 | 158433.6615
283 | 11146.3709 | 1077482.5203 | 159511.144
284 | 11184.07 | 1081126.7678 | 160592.2707
285 | 11221.7691 | 1084771.0154 | 161677.0418
286 | 11259.4682 | 1088415.2629 | 162765.457
287 | 11297.1673 | 1092059.5104 | 163857.5165
288 | 11334.8665 | 1095703.758 | 164953.2203
289 | 11372.5656 | 1099348.0055 | 166052.5683
290 | 11410.2647 | 1102992.253 | 167155.5605
291 | 11447.9638 | 1106636.5006 | 168262.197
292 | 11485.6629 | 1110280.7481 | 169372.4778
293 | 11523.362 | 1113924.9956 | 170486.4028
294 | 11561.0611 | 1117569.2431 | 171603.972
295 | 11598.7602 | 1121213.4907 | 172725.1855
296 | 11636.4594 | 1124857.7382 | 173850.0433
297 | 11674.1585 | 1128501.9857 | 174978.5452
298 | 11711.8576 | 1132146.2333 | 176110.6915
299 | 11749.5567 | 1135790.4808 | 177246.482
300 | 11787.2558 | 1139434.7283 | 178385.9167
301 | 11824.9549 | 1143078.9759 | 179528.9957
302 | 11862.654 | 1146723.2234 | 180675.7189
303 | 11900.3531 | 1150367.4709 | 181826.0864
304 | 11938.0523 | 1154011.7185 | 182980.0981
305 | 11975.7514 | 1157655.966 | 184137.754
306 | 12013.4505 | 1161300.2135 | 185299.0543
307 | 12051.1496 | 1164944.4611 | 186463.9987
308 | 12088.8487 | 1168588.7086 | 187632.5874
309 | 12126.5478 | 1172232.9561 | 188804.8204
310 | 12164.2469 | 1175877.2037 | 189980.6976
311 | 12201.946 | 1179521.4512 | 191160.219
312 | 12239.6452 | 1183165.6987 | 192343.3847
313 | 12277.3443 | 1186809.9463 | 193530.1947
314 | 12315.0434 | 1190454.1938 | 194720.6489
315 | 12352.7425 | 1194098.4413 | 195914.7473
316 | 12390.4416 | 1197742.6889 | 197112.49
317 | 12428.1407 | 1201386.9364 | 198313.8769
318 | 12465.8398 | 1205031.1839 | 199518.9081
319 | 12503.5389 | 1208675.4314 | 200727.5836
320 | 12541.2381 | 1212319.679 | 201939.9032
321 | 12578.9372 | 1215963.9265 | 203155.8672
322 | 12616.6363 | 1219608.174 | 204375.4753
323 | 12654.3354 | 1223252.4216 | 205598.7278
324 | 12692.0345 | 1226896.6691 | 206825.6244
325 | 12729.7336 | 1230540.9166 | 208056.1653
326 | 12767.4327 | 1234185.1642 | 209290.3505
327 | 12805.1318 | 1237829.4117 | 210528.1799
328 | 12842.831 | 1241473.6592 | 211769.6536
329 | 12880.5301 | 1245117.9068 | 213014.7715
330 | 12918.2292 | 1248762.1543 | 214263.5336
331 | 12955.9283 | 1252406.4018 | 215515.94
332 | 12993.6274 | 1256050.6494 | 216771.9907
333 | 13031.3265 | 1259694.8969 | 218031.6856
334 | 13069.0256 | 1263339.1444 | 219295.0247
335 | 13106.7247 | 1266983.392 | 220562.0081
336 | 13144.4239 | 1270627.6395 | 221832.6358
337 | 13182.123 | 1274271.887 | 223106.9077
338 | 13219.8221 | 1277916.1346 | 224384.8238
339 | 13257.5212 | 1281560.3821 | 225666.3842
340 | 13295.2203 | 1285204.6296 | 226951.5888
341 | 13332.9194 | 1288848.8772 | 228240.4377
342 | 13370.6185 | 1292493.1247 | 229532.9308
343 | 13408.3176 | 1296137.3722 | 230829.0682
344 | 13446.0168 | 1299781.6197 | 232128.8498
345 | 13483.7159 | 1303425.8673 | 233432.2757
346 | 13521.415 | 1307070.1148 | 234739.3458
347 | 13559.1141 | 1310714.3623 | 236050.0601
348 | 13596.8132 | 1314358.6099 | 237364.4187
349 | 13634.5123 | 1318002.8574 | 238682.4216
350 | 13672.2114 | 1321647.1049 | 240004.0687
351 | 13709.9105 | 1325291.3525 | 241329.3601
352 | 13747.6097 | 1328935.6 | 242658.2957
353 | 13785.3088 | 1332579.8475 | 243990.8755
354 | 13823.0079 | 1336224.0951 | 245327.0996
355 | 13860.707 | 1339868.3426 | 246666.9679
356 | 13898.4061 | 1343512.5901 | 248010.4805
357 | 13936.1052 | 1347156.8377 | 249357.6374
358 | 13973.8043 | 1350801.0852 | 250708.4385
359 | 14011.5034 | 1354445.3327 | 252062.8838
360 | 14049.2026 | 1358089.5803 | 253420.9734
361 | 14086.9017 | 1361733.8278 | 254782.7072
362 | 14124.6008 | 1365378.0753 | 256148.0853
363 | 14162.2999 | 1369022.3229 | 257517.1076
364 | 14199.999 | 1372666.5704 | 258889.7742
365 | 14237.6981 | 1376310.8179 | 260266.085
366 | 14275.3972 | 1379955.0655 | 261646.0401
367 | 14313.0963 | 1383599.313 | 263029.6394
368 | 14350.7955 | 1387243.5605 | 264416.8829
369 | 14388.4946 | 1390887.808 | 265807.7707
370 | 14426.1937 | 1394532.0556 | 267202.3028
371 | 14463.8928 | 1398176.3031 | 268600.4791
372 | 14501.5919 | 1401820.5506 | 270002.2996
373 | 14539.291 | 1405464.7982 | 271407.7644
374 | 14576.9901 | 1409109.0457 | 272816.8735
375 | 14614.6892 | 1412753.2932 | 274229.6268
376 | 14652.3884 | 1416397.5408 | 275646.0243
377 | 14690.0875 | 1420041.7883 | 277066.0661
378 | 14727.7866 | 1423686.0358 | 278489.7521
379 | 14765.4857 | 1427330.2834 | 279917.0824
380 | 14803.1848 | 1430974.5309 | 281348.057
381 | 14840.8839 | 1434618.7784 | 282782.6757
382 | 14878.583 | 1438263.026 | 284220.9388
383 | 14916.2821 | 1441907.2735 | 285662.846
384 | 14953.9813 | 1445551.521 | 287108.3976
385 | 14991.6804 | 1449195.7686 | 288557.5933
386 | 15029.3795 | 1452840.0161 | 290010.4333
387 | 15067.0786 | 1456484.2636 | 291466.9176
388 | 15104.7777 | 1460128.5112 | 292927.0461
389 | 15142.4768 | 1463772.7587 | 294390.8189
390 | 15180.1759 | 1467417.0062 | 295858.2359
391 | 15217.875 | 1471061.2538 | 297329.2971
392 | 15255.5742 | 1474705.5013 | 298804.0026
393 | 15293.2733 | 1478349.7488 | 300282.3524
394 | 15330.9724 | 1481993.9963 | 301764.3464
395 | 15368.6715 | 1485638.2439 | 303249.9846
396 | 15406.3706 | 1489282.4914 | 304739.2671
397 | 15444.0697 | 1492926.7389 | 306232.1939
398 | 15481.7688 | 1496570.9865 | 307728.7648
399 | 15519.4679 | 1500215.234 | 309228.9801
400 | 15557.1671 | 1503859.4815 | 310732.8396